## 3x3首批采购
器件 | 准确型号 | 最低购买数量 | 介绍及作用 | 购买链接
PN5180 NFC开发套件 | NXP OM25180FDK（内含 PNEV5180B 评估板） | 1 | PN5180射频前端开发套件。用于读取ISO15693标签；套件包含PNEV5180B、天线及天线匹配板。采购后需核对板上的天线接口，接入自定义九路线圈切换板。 | https://e.tb.cn/h.8GN6yrhVSrkmdmE?tk=2RRITPupsSJ
主控开发板 | Espressif ESP32-S3-DevKitC-1-N8R8 | 1 | 负责轮询9个线圈、记录“线圈编号+标签UID”、驱动ST7789屏幕，并预留BLE同步手机。 | https://e.tb.cn/h.8E7vXIuu86zaxV7?tk=lnKrTPuq04h
棋格线圈 | 定制PCB线圈 ANT-24-V1：24×24 mm、4匝方形线圈、0.5 mm线宽、0.3 mm间距、1 oz铜、FR-4 | 9 | 每个棋格使用1个独立线圈，位置由当前接通的线圈编号确定。9个线圈必须同规格，最终参数需用VNA调谐。建议首批打样12个，实际装9个。 | https://e.tb.cn/h.8E7yK9VWEVAH2dD?tk=ByrqTPusFIE
射频切换继电器 | Omron G6K-2F-RF-V DC5，DPDT，5 V线圈 | 9 | 逐格切换PN5180与线圈的射频通路。任何时刻只允许一个线圈接入，避免多个格位同时响应。 | https://e.tb.cn/h.8EigY12Fv2XoteH?tk=nm0JTPF2Pgr
继电器控制移位寄存器 | Texas Instruments SN74HC595PWR，TSSOP-16 | 2 | 由ESP32-S3用少量GPIO产生9路继电器控制信号，建议级联使用。 | https://e.tb.cn/h.8unVHbUJH38ER8b?tk=Z83gTPF3NGy
继电器驱动阵列 | Texas Instruments ULN2803CDWR，SOIC-20 | 2 | 吸收继电器线圈电流并提供续流钳位，不能直接用ESP32 GPIO驱动继电器。 | https://e.tb.cn/h.8GNEfQKSMRqMDcG?tk=s3KHTPFevT1
ISO15693棋子标签 | Avery Dennison Smartrac AD Miniblock SLIX2 Wet+，产品码 3005860 / IL-602970 | 9 | 每枚标签具有唯一8字节UID，用于识别棋子身份。首批建议购买10至12枚，便于损耗和对照测试。 | https://e.tb.cn/h.8unfCy0ysHStNXV?tk=vw8OTPFeEbz
显示屏 | Waveshare 2inch LCD Module，SKU 17344，ST7789VW，SPI，240×320 | 1 | 显示3×3棋盘格位、标签短编号、扫描状态和错误提示。 | https://e.tb.cn/h.8GNCyrXhzUub0LM?tk=oXAVTPFUmhb
5 V电源适配器 | Mean Well GST25A05-P1J，5 V / 4 A，5.5×2.1 mm插头 | 1 | 为PN5180开发板、射频继电器和3.3 V电源模块提供稳定输入。
3.3 V稳压模块 | Pololu S9V11E2F3，产品号5712，3.3 V输出，1.5 A | 1 | 为ESP32-S3及需要3.3 V的控制逻辑提供独立电源。若实际开发板已有足够的3.3 V电源，可作为备用。
射频匹配电容套件 | Murata GJM1555C1H系列，0402，C0G/NP0，1%或2% | 1 | 用于每个线圈的13.56 MHz匹配网络。需要准备多种容量，不建议只买一个固定值；按VNA实测结果装配。
射频阻尼电阻套件 | Yageo RC0402FR系列，0402，1% | 1 | 用于调节线圈Q值和抑制相邻格串读，建议准备0、1、2.2、4.7、10、22、33、47 Ω等常用值。
九路射频切换板 | 定制 PCB：RF-SW-9CH-V1，9个G6K-2F-RF-V，双端同时切换 | 1 | 把一个PN5180射频前端连接到9个独立线圈；包含继电器座、公共射频端、9路线圈端和控制接口。
线圈匹配/测试连接器 | Hirose U.FL-R-SMT-1(10) 或同规格U.FL射频座 | 5 | 用于线圈、匹配网络和PN5180开发板之间的短距离射频连接与调试。最终产品应尽量缩短射频走线。
矢量网络分析仪 | NanoVNA-H4，覆盖13.56 MHz，含开路/短路/50 Ω校准件 | 1 | 测量每个线圈的谐振频率和阻抗，完成匹配电容选型。可以先借用，不购买也能降低首批成本。
USB数据线 | USB-C数据线，支持数据传输 | 2 | 用于ESP32-S3下载程序、串口日志和备用连接。